## Abstract Estimate
Serial no. | Description | Rate | Unit | Quantity | Amount
1 | WBM Work | 50 | Sq.ft | 12324.242 | 616212.09
3 | Reinforced Cement Concrete | 10500 | Cum | 35.62 | 374006.72
4 | Reinforcement Fe-500 | 105000 | M.T | 4.291 | 450564.21
5 | Levels | 650 | Sqm | 278.941 | 181311.61

## Measurement Sheet
Category | Description | Number | Length | Breadth | Height | Quantity | Unit
WBM Work | Gate open Shed (10.5+9.4)/2 = 9.950 | 3 | 9.95 | 8 | 2.8 | 67.2 | Sq.m
WBM Work | Open space (9.4+7.1)/2 = 8.250 | 3 | 19 | 11.5 | 0 | 567.15 | Sq.m
WBM Work | Open space (7.1+6)/2 = 6.550 | 3 | 11.5 | 8.25 | 0 | 284.625 | Sq.m
Column | C1 | 3 | 0.6 | 0.35 | 3.7 | 2.331 | Cu.m
Column | C2 | 2 | 0.6 | 0.23 | 3.7 | 1.021 | Cu.m
Column | C2 | 1 | 0.6 | 0.23 | 4.05 | 0.559 | Cu.m
Column | C3 | 4 | 0.35 | 0.23 | 3.7 | 1.191 | Cu.m
Column | C3 | 1 | 0.35 | 0.23 | 4.05 | 0.326 | Cu.m
Column | C4 | 6 | 0.4 | 0.23 | 3.7 | 2.042 | Cu.m
Staircase | step 2-12 waist slab | 1.11 | 2.9 | 1 | 0.15 | 0.483 | Cu.m
Staircase | step 2-12 | 10 | 1.11 | 0.25 | 0.15 | 0.208 | Cu.m
Staircase | Landing | 1 | 0.9 | 1.2 | 0.15 | 0.81 | Cu.m
Staircase | Beam MBR | 1 | 0.23 | 1.2 | 0.45 | 0.621 | Cu.m
Staircase | step 13-18 waist slab | 1 | 1.77 | 1.11 | 0.15 | 0.295 | Cu.m
Staircase | step 13-18 | 6 | 0.25 | 1.11 | 0.15 | 0.125 | Cu.m
Staircase | Landing | 0.9 | 1 | 1.2 | 0.15 | 0.81 | Cu.m
Staircase | Beam MBR | 1 | 0.23 | 1.2 | 0.45 | 0.621 | Cu.m
Staircase | step 19-27 waist slab | 1 | 2.75 | 1.11 | 0.15 | 0.458 | Cu.m
Slab Beam | step 19-27 | 9 | 1.11 | 0.25 | 0.15 | 0.187 | Cu.m
Slab Beam | Landing | 1 | 0.9 | 1.11 | 0.15 | 0.749 | Cu.m
Slab Beam | Beam LB1 | 1 | 0.23 | 2 | 0.35 | 0.805 | Cu.m
Slab Beam | Beam LB1 | 1 | 0.23 | 1.08 | 0.35 | 0.435 | Cu.m
Horizontal Slab Beam | SB1 (E4-G4) | 1 | 4.5 | 0.23 | 0.45 | 0.466 | Cu.m
Horizontal Slab Beam | SB2 (G4-H4) | 1.75 | 1 | 0.23 | 0.45 | 0.181 | Cu.m
Horizontal Slab Beam | SB5 (H4-14) | 0.91 | 1 | 0.23 | 0.45 | 0.094 | Cu.m
Horizontal Slab Beam | SB5 (i4-Ex4) | 1.14 | 1 | 0.23 | 0.45 | 0.118 | Cu.m
Horizontal Slab Beam | SB3 (0.2-0.115) +1.75+0.6+0.91 = 3.345 | 3.345 | 0.23 | 1 | 0.45 | 0.346 | Cu.m
Horizontal Slab Beam | SB11 | 1.14 | 1 | 0.23 | 0.35 | 0.092 | Cu.m
Horizontal Slab Beam | SB4 (E3-G3) | 4.5 | 0.23 | 0.45 | 1 | 0.466 | Cu.m
Horizontal Slab Beam | SB6 (G3-H3) | 1.75 | 1 | 0.23 | 0.45 | 0.181 | Cu.m
Horizontal Slab Beam | SB5 (H3-13) | 0.91 | 1 | 0.45 | 0.23 | 0.094 | Cu.m
Horizontal Slab Beam | SB5 (13-Ex3) | 1.14 | 1 | 0.45 | 0.23 | 0.118 | Cu.m
Horizontal Slab Beam | SB7 (E2-G2) | 1 | 4.5 | 0.35 | 0.45 | 0.709 | Cu.m
Horizontal Slab Beam | SB6 (G2-H2) | 1 | 1.75 | 0.23 | 0.45 | 0.181 | Cu.m
Horizontal Slab Beam | SB5 (H2-12) | 1 | 0.91 | 0.23 | 0.45 | 0.094 | Cu.m
Horizontal Slab Beam | SBS (12-Ex2) | 1 | 1.14 | 0.23 | 0.57 | 0.149 | Cu.m
Horizontal Slab Beam | SB8 | 1 | 3.4 | 0.23 | 0.35 | 0.274 | Cu.m
Slab Beam | SB9 (E1-F1) | 1 | 3.4 | 0.23 | 0.45 | 0.352 | Cu.m
Slab Beam | SB6 (F1-G1) | 1 | 1.1 | 0.23 | 0.45 | 0.114 | Cu.m
Horizontal Slab Beam | SB6 (G1-H1) | 1 | 2 | 0.23 | 0.45 | 0.207 | Cu.m
Horizontal Slab Beam | SB5 (H1-11) | 1 | 1.08 | 0.23 | 0.45 | 0.112 | Cu.m
Horizontal Slab Beam | SB5 (i1-Ex1) | 1 | 1.14 | 0.23 | 0.57 | 0.149 | Cu.m
Slab Beam | SB4A (E) | 1 | 0.63 | 0.23 | 0.45 | 0.065 | Cu.m
Slab Beam | SB4 (E1-E2) | 1 | 3.68 | 0.23 | 0.45 | 0.381 | Cu.m
Slab Beam | SB10 (E2-E3) | 1 | 3.76 | 0.23 | 0.45 | 0.389 | Cu.m
Slab Beam | SB10 (E3-E4) | 1 | 3.88 | 0.23 | 0.45 | 0.402 | Cu.m
Slab Beam | SB4A (F) | 1 | 0.63 | 0.23 | 0.45 | 0.065 | Cu.m
Slab Beam | SB4 (F1-F2) | 1 | 3.68 | 0.23 | 0.45 | 0.381 | Cu.m
Slab Beam | SB4A (G) | 1 | 0.88 | 0.23 | 0.45 | 0.091 | Cu.m
Slab Beam | SB4 (G1-G2) | 1 | 3.68 | 0.23 | 0.45 | 0.381 | Cu.m
Slab Beam | SB10 (G2-G3) | 1 | 3.77 | 0.23 | 0.45 | 0.39 | Cu.m
Slab Beam | SB10 (G3-G4) | 1 | 3.87 | 0.23 | 0.45 | 0.401 | Cu.m
Slab Beam | SBR (H) | 1 | 0.63 | 0.23 | 0.45 | 0.065 | Cu.m
Slab Beam | SBR (i) | 1 | 0.88 | 0.23 | 0.45 | 0.091 | Cu.m
Slab Beam | SB10 (12-13) | 1 | 3.65 | 0.23 | 0.45 | 0.378 | Cu.m
Slab Beam | SB10 (13-14) | 1 | 3.65 | 0.23 | 0.45 | 0.378 | Cu.m
Slab Beam | SB4 (Ex1-Ex2) | 1 | 3.68 | 0.23 | 0.57 | 0.482 | Cu.m
Slab Beam | SB10 (Ex2-Ex3) | 1 | 3.77 | 0.23 | 0.45 | 0.39 | Cu.m
Slab Beam | SB4 (Ex3-Ex4) | 1 | 3.88 | 0.23 | 0.45 | 0.402 | Cu.m
Slab Beam | S1 (E3,E4-G3,G4);L=0.4-0.23+4.5+0.2-0.115-4.755M | 1 | 4.755 | 3.88 | 0.15 | 2.767 | Cu.m
Slab Beam | SOFFIT S2;L=0.2-0.115+1.75+0.6+0.91-3.345M;B=3.65+0.7-0.46-1.35=2.540 | 1 | 3.345 | 2.54 | 0.15 | 1.274 | Cu.m
Slab Beam | SOFFIT S4; L=1.140-0.23=0.910 | 1 | 0.91 | 2.54 | 0.125 | 0.289 | Cu.m
Slab Beam | S1 (E2,E3-G2,G3);L=0.4-0.23+4.5+0.2-0.115-4.755M | 1 | 4.755 | 3.77 | 0.15 | 2.689 | Cu.m
Slab Beam | S3;L=0.2-0.115+1.75+0.6+0.91-3.345M;B=3.65+0.7-0.46-1.35=2.540 | 1 | 3.345 | 3.77 | 0.125 | 1.576 | Cu.m
Slab Beam | S4; L=1.140-0.23=0.910 | 1 | 0.91 | 3.77 | 0.125 | 0.429 | Cu.m
Slab Beam | S5 | 1 | 3.45 | 0.95 | 0.125 | 0.41 | Cu.m
Slab Beam | S6 | 1 | 3.45 | 2.5 | 0.1 | 0.863 | Cu.m
Slab Beam | S5 (F1,F2-G1,G2) | 1 | 1.1 | 3.68 | 0.125 | 0.506 | Cu.m
Slab Beam | S7;L=0.2-0.115+1.75+0.6+0.91+0.23+1.14-0.23=4.485M | 1 | 4.485 | 1.5 | 0.165 | 1.11 | Cu.m
Vertical Column | C1A (0.6+0.35+0.6+0.35)=1.90 | 3 | 1.9 | 0 | 3.25 | 18.525 | Sq.m
Vertical Column | C2A (0.6+0.6+0.23+0.23)=1.66 | 2 | 1.66 | 0 | 3.25 | 10.79 | Sq.m
Vertical Column | C2A (0.6+0.6+0.23+0.23)=1.66 | 1 | 1.66 | 0 | 3.6 | 5.976 | Sq.m
Vertical Column | C3A (0.35+0.23+0.35+0.23)=1.16 | 4 | 1.16 | 0 | 3.25 | 15.08 | Sq.m
Vertical Column | C3A (0.35+0.23+0.35+0.23)=1.16 | 1 | 1.16 | 0 | 3.6 | 4.176 | Sq.m
Vertical Column | C4A (0.4+0.23+0.4+0.23)=1.26 | 6 | 1.26 | 0 | 3.25 | 24.57 | Sq.m
Vertical Column | C1B (350 x600) 16dia. Bar 8 no. x 3 column | 3x8 | 5 | 0 | 1.58 | 189.6 | Kg
Vertical Column | C1C (350 x600) 12dia. Bar 8 no. x 2 column | 3x8 | 5 | 0 | 0.889 | 106.68 | Kg
Vertical Column | Tie1; C.L=1.730m; 3.25/4=0.8125m; | 3x30 | 1.73 | 0 | 0.395 | 61.502 | Kg